## 1
无锡天圆液压油缸推力及电机参数计算
活塞杆直径 mm | 50
缸径 mm | 95
油缸行程 mm | 250
有杆腔有效面积 mm2 | 5124.7229
无杆腔有效面积 mm2 | 7128.0804
泵排量 ml | 63
所需电机功率 KW | 12.348
电机转速 RPM | 980
系统压力 Mpa | 12
系统流量 L/min | 61.74
油缸伸出最大推力 T | 8.5537
油缸退回最大拉力 T | 6.1497
油缸伸出速度 mm/s | 144.3586
油缸退回速度 mm/s | 200.7913
油缸伸出时间 s | 1.7318
油缸退回时间 s | 1.2451
油缸回油流量L/min | 85.8754
***红色部分输入***